## List1
Výkaz výmer č. 2
P.č. | Názov položky | Navrhované zariadenie | Požiadavky na položku | Množ. jednotka | Cena v Eur bez DPH | Počet ks | Celková cena v Eur bez DPH
1 | Premietacie plátno |  | Elektricky ovládané roletové premietacie plátno. Rozmer obrazu 600x520cm/600x320. Matná biela perforovaná plocha. Čierny neperforovaný pruh 100cm hore a dole. | ks |  | 1 | 0
2 | Zvukový procesor |  | Zvukový procesor umožňujúci pripojenie analógových zosilňovačov na výstup 5.1/7.1 z DCI prehrávača a pripojenie alternatívnych zdrojov signálu. Minimálna konfigurácia vstupov 1xRJ45 8 kanál AES3, 8xRCA 7.1 analóg, 2xRCA analóg stereo, 2x XLR analóg stereo, 1x XLR mikrofón. Výstup 8x analóg. Ovládanie na prednom paneli, alebo TCP/IP | ks |  | 1 | 0
3 | Zosilňovač LR |  | Koncový zosilňovač 2x_400/775/1200W - 8/4/2Ω, Dumping faktor (8 ohms, 10 Hz to 400 Hz) >200, THD<0,5%, 6x LED indikátory signálu a stavu, 2U | ks |  | 1 | 0
4 | Zosilňovač C, LFE |  | Koncový zosilňovač 2x_1000/1300W - 8/4Ω, Dumping faktor (8 ohms, 10 Hz to 400 Hz) >200, THD<0,5%, 6x LED indikátory signálu a stavu, 2U | ks |  | 1 | 0
5 | Zosilňovač Surroundy |  | Koncový zosilňovač 2x_300/500/775W - 8/4/2Ω, Dumping faktor (8 ohms, 10 Hz to 400 Hz) >200, THD<0,5%, 6x LED indikátory signálu a stavu, 2U | ks |  | 2 | 0
6 | Repro LCR |  | Profesionálny 2-pásmový pasívny reprobox. Minimálne parametre 1x15" LF, 1x1" HF, 55 Hz – 19 kHz (-10dB), 98 dB SPL (1w@1m), 122 dB SPL cont. (129 dB SPL peak), 8ohm. | ks |  | 3 | 0
7 | Stojany LCR |  | Hliníkový statív s pneumatickou pružinou so silou až 25 kg, na ľahké vysunutie statívu do výšky aj s reproduktorom (max.nosnosť 50 kg). Hmotnosť 6 kg, výška 137,5 až 218,5 cm, čierna farba. | ks |  | 3 | 0
8 | Repro LFE |  | Profesionálny subwoofer. Minimálne parametre reproduktor 1x18", frekvenčný rozsah 35 Hz – 250 Hz, 95 dB SPL (1w@1m), 130 dB SPL peak, 8Ohm | ks |  | 1 | 0
9 | Repro Surround |  | Repro boxy surroundové s konzolami, 8"stredobasový menič, · trvalý príkon 150W, frekvenčný rozsah 65Hz - 18kHz, citlivost' 94dB SPL, vyžarovací uhol 100°x90°, THX certifikácia. | ks |  | 12 | 0
10 | Rack 20U |  | Rack skriňa na uloženie audio/video technológie, šírka 19", výška 20U, | ks |  | 1 | 0
11 | Kabeláž repro |  | Repro kabeláž 2x4mm2 | m |  | 80 | 0
12 | Kabeláž repro |  | Repro kabeláž 2x2,5mm2 | m |  | 250 | 0
13 | Inštalácia a nastavenie |  | Kompletná inštalácia a uvedenie do prevádzky, vrátane kalibrácie a zaškolenia obsluhy v rozsahu min. 1x3hod | kpt |  | 1 | 0
14 | Doprava |  | Kompletná doprava | kpt |  | 1 | 0
| SPOLU | [5 empty] | 0